## ЛСР по форме №4
СОГЛАСОВАНО: | [7 empty] | УТВЕРЖДАЮ:
ИП Кривохвост Д.В.
______________ | [7 empty] | ____________
" _____ " ________________ 2020 г. | [7 empty] | "_____ " ______________2020 г.
Капитальный ремонт объекта благоустройства: придомовая территория, расположенная по адресу: республика Крым, Нижнегорский район, пгт. Нижнегорский, ул.Победы 22, ул. Победы 24, Гагарина 1
(наименование стройки)
ЛОКАЛЬНЫЙ СМЕТНЫЙ РАСЧЕТ № 02-01-01
(локальная смета)
на | Благоустройство, Придомовая территория, расположенная по адресу: республика Крым, Нижнегорский район, пгт. Нижнегорский, ул.Победы 22, ул. Победы 24, Гагарина 1
(наименование работ и затрат, наименование объекта)
Основание: 1377-7-П-БЛАГО-ГП
| Сметная стоимость строительных работ _______________________________________________________________________________________________ |  | ___________________________4633806 |  | руб.
| Средства на оплату труда _______________________________________________________________________________________________ |  | ___________________________283321 |  | руб.
| Сметная трудоемкость _______________________________________________________________________________________________ |  | _______________________________________________________________________________________________1131,28 |  | чел.час
Составлен(а) в текущих (прогнозных) ценах по состоянию на IV квартал 2020г
№ пп | Шифр и номер позиции норматива | Наименование работ и затрат, единица измерения | Количество | Стоимость единицы, руб. |  | Общая стоимость, руб. |  |  | Затраты труда рабочих, чел.-ч, не занятых обслуживанием машин
|  |  |  | всего | эксплуата- ции машин | Всего | оплаты труда | эксплуата- ция машин
|  |  |  | оплаты труда | в т.ч. оплаты труда |  |  | в т.ч. оплаты труда | на единицу | всего
1 | 2 | 3 | 4 | 5 | 6 | 7 | 8 | 9 | 10 | 11
Раздел 1. земляные работы
1 | ТЕР01-01-013-08 Приказ Минстроя России от 28.09.17 №1388/пр | Разработка грунта с погрузкой на автомобили-самосвалы экскаваторами с ковшом вместимостью: 0,65 (0,5-1) м3, группа грунтов 2 (1000 м3) ИНДЕКС К ПОЗИЦИИ: смр письмо Минстроя России №45484-ИФ/09 от 12.11.2020 Приложение 2: на 4й квартал 2020г. "Прочие объекты" к ТЕР ОЗП=26,43; ЭМ=9,3; ЗПМ=26,43; МАТ=5,72 НР (1357 руб.): 95% от ФОТ (1428 руб.) СП (714 руб.): 50% от ФОТ (1428 руб.) | 0,11466 (1146,6*0,1) / 1000 | 35349,25 2101,98 | 33209,46 10355,01 | 4053,00 | 241,00 | 3808,00 1187,00 | 11,41 | 1,31
2 | ТССЦпг-01-01-01-039 Приказ Минстроя России от 28.09.17 №1288/пр | Погрузо-разгрузочные работы при автомобильных перевозках: Погрузка грунта растительного слоя (земля, перегной) (1 т груза) ИНДЕКС К ПОЗИЦИИ: смр письмо Минстроя России №45484-ИФ/09 от 12.11.2020 Приложение 2: на 4й квартал 2020г. "Прочие объекты" к ТЕР ОЗП=26,43; ЭМ=9,3; ЗПМ=26,43; МАТ=5,72 НР 0% от ФОТ СП 0% от ФОТ | 160,524 | 36,46 | 36,46 | 5853,00 |  | 5853,00
3 | ТССЦпг-03-21-01-055 Приказ Минстроя России от 28.09.17 №1288/пр | Перевозка грузов автомобилями-самосвалами грузоподъемностью 10 т работающих вне карьера на расстояние: I класс груза до 55 км (1 т груза) ИНДЕКС К ПОЗИЦИИ: смр письмо Минстроя России №45484-ИФ/09 от 12.11.2020 Приложение 2: на 4й квартал 2020г. "Прочие объекты" к ТЕР ОЗП=26,43; ЭМ=9,3; ЗПМ=26,43; МАТ=5,72 НР 0% от ФОТ СП 0% от ФОТ | 160,524 | 263,10 | 263,10 | 42234,00 |  | 42234,00
Итого прямые затраты по разделу в текущих ценах | [5 empty] | 52140,00 | 241,00 | 51895,00 1187,00 |  | 1,31
Накладные расходы | [5 empty] | 1357,00
Сметная прибыль | [5 empty] | 714,00
Итоги по разделу 1 земляные работы :
Земляные работы, выполняемые механизированным способом | [5 empty] | 6124,00 |  |  |  | 1,31
Погрузо-разгрузочные работы | [5 empty] | 5853,00
Перевозка грузов автотранспортом | [5 empty] | 42234,00
Итого | [5 empty] | 54211,00 |  |  |  | 1,31
В том числе:
Материалы | [5 empty] | 4,00
Машины и механизмы | [5 empty] | 51895,00
ФОТ | [5 empty] | 1428,00
Накладные расходы | [5 empty] | 1357,00
Сметная прибыль | [5 empty] | 714,00
Итого по разделу 1 земляные работы | [5 empty] | 54211,00 |  |  |  | 1,31
Раздел 2. проезд тип 1
4 | ТЕР27-04-001-01 Приказ Минстроя России от 28.09.17 №1335/пр | Устройство подстилающих и выравнивающих слоев оснований: из песка (100 м3) ИНДЕКС К ПОЗИЦИИ: смр письмо Минстроя России №45484-ИФ/09 от 12.11.2020 Приложение 2: на 4й квартал 2020г. "Прочие объекты" к ТЕР ОЗП=26,43; ЭМ=9,3; ЗПМ=26,43; МАТ=5,72 НР (24663 руб.): 142% от ФОТ (17368 руб.) СП (16500 руб.): 95% от ФОТ (17368 руб.) | 2,44935 (1632,9*0,15) / 100 | 23329,72 2974,96 | 20284,97 4115,68 | 57143,00 | 7287,00 | 49685,00 10081,00 | 15,72 | 38,5
5 | ТССЦ-02.3.01.02-0011 Приказ Минстроя России от 28.09.17 №1346/пр | Песок природный для строительных: работ мелкий (м3) ИНДЕКС К ПОЗИЦИИ: смр письмо Минстроя России №45484-ИФ/09 от 12.11.2020 Приложение 2: на 4й квартал 2020г. "Прочие объекты" к ТЕР ОЗП=26,43; ЭМ=9,3; ЗПМ=26,43; МАТ=5,72 | 269,4285 1632,9*0,15*1,1 | 797,31 |  | 214818,00
6 | ТЕР27-04-001-04 Приказ Минстроя России от 28.09.17 №1335/пр | Устройство подстилающих и выравнивающих слоев оснований: из щебня (100 м3) ИНДЕКС К ПОЗИЦИИ: смр письмо Минстроя России №45484-ИФ/09 от 12.11.2020 Приложение 2: на 4й квартал 2020г. "Прочие объекты" к ТЕР ОЗП=26,43; ЭМ=9,3; ЗПМ=26,43; МАТ=5,72 НР (38516 руб.): 142% от ФОТ (27124 руб.) СП (25768 руб.): 95% от ФОТ (27124 руб.) | 2,44935 (1632,9*0,15) / 100 | 36184,71 4616,00 | 31471,01 6458,17 | 88629,00 | 11306,00 | 77084,00 15818,00 | 24,19 | 59,25
7 | ТССЦ-02.2.05.04-0096 Приказ Минстроя России от 28.09.17 №1346/пр | Щебень из природного камня для строительных работ марка: 800, фракция 40-70 мм (м3) ИНДЕКС К ПОЗИЦИИ: смр письмо Минстроя России №45484-ИФ/09 от 12.11.2020 Приложение 2: на 4й квартал 2020г. "Прочие объекты" к ТЕР ОЗП=26,43; ЭМ=9,3; ЗПМ=26,43; МАТ=5,72 | 308,6181 1632,9*0,15*1,26 | 896,21 |  | 276587,00
8 | ТЕР27-04-001-04 Приказ Минстроя России от 28.09.17 №1335/пр | Устройство подстилающих и выравнивающих слоев оснований: из щебня (100 м3) ИНДЕКС К ПОЗИЦИИ: смр письмо Минстроя России №45484-ИФ/09 от 12.11.2020 Приложение 2: на 4й квартал 2020г. "Прочие объекты" к ТЕР ОЗП=26,43; ЭМ=9,3; ЗПМ=26,43; МАТ=5,72 НР (12840 руб.): 142% от ФОТ (9042 руб.) СП (8590 руб.): 95% от ФОТ (9042 руб.) | 0,81645 (1632,9*0,05) / 100 | 36184,71 4616,00 | 31471,01 6458,17 | 29543,00 | 3769,00 | 25695,00 5273,00 | 24,19 | 19,75
9 | ТССЦ-02.2.05.04-0081 Приказ Минстроя России от 28.09.17 №1346/пр | Щебень из природного камня для строительных работ марка: 400, фракция 10-20 мм (м3) ИНДЕКС К ПОЗИЦИИ: смр письмо Минстроя России №45484-ИФ/09 от 12.11.2020 Приложение 2: на 4й квартал 2020г. "Прочие объекты" к ТЕР ОЗП=26,43; ЭМ=9,3; ЗПМ=26,43; МАТ=5,72 | 102,8727 1632,9*0,05*1,26 | 920,98 |  | 94744,00
10 | ТЕР27-06-026-01 Приказ Минстроя России от 28.09.17 №1335/пр | Розлив вяжущих материалов (т) ИНДЕКС К ПОЗИЦИИ: смр письмо Минстроя России №45484-ИФ/09 от 12.11.2020 Приложение 2: на 4й квартал 2020г. "Прочие объекты" к ТЕР ОЗП=26,43; ЭМ=9,3; ЗПМ=26,43; МАТ=5,72 НР (268 руб.): 142% от ФОТ (189 руб.) СП (180 руб.): 95% от ФОТ (189 руб.) | 1,14303 1632,9*0,7/1000 | 387,62 | 387,62 165,19 | 443,00 |  | 443,00 189,00
11 | ТССЦ-01.2.01.01-0001 Приказ Минстроя России от 28.09.17 №1346/пр | Битумы нефтяные дорожные жидкие, класс: МГ, СГ (т) ИНДЕКС К ПОЗИЦИИ: смр письмо Минстроя России №45484-ИФ/09 от 12.11.2020 Приложение 2: на 4й квартал 2020г. "Прочие объекты" к ТЕР ОЗП=26,43; ЭМ=9,3; ЗПМ=26,43; МАТ=5,72 | 1,177 | 12954,71 |  | 15248,00
12 | ТЕР27-06-020-01 Приказ Минстроя России от 28.09.17 №1335/пр | Устройство покрытия толщиной 4 см из горячих асфальтобетонных смесей плотных мелкозернистых типа АБВ, плотность каменных материалов: 2,5-2,9 т/м3 (1000 м2) ИНДЕКС К ПОЗИЦИИ: смр письмо Минстроя России №45484-ИФ/09 от 12.11.2020 Приложение 2: на 4й квартал 2020г. "Прочие объекты" к ТЕР ОЗП=26,43; ЭМ=9,3; ЗПМ=26,43; МАТ=5,72 НР (34287 руб.): 142% от ФОТ (24146 руб.) СП (22939 руб.): 95% от ФОТ (24146 руб.) | 1,6329 (1632,9) / 1000 | 32523,55 8695,47 | 22211,10 6091,85 | 53108,00 | 14199,00 | 36269,00 9947,00 | 38,3 | 62,54
13 | ТЕР27-06-021-01 Приказ Минстроя России от 28.09.17 №1335/пр | На каждые 0,5 см изменения толщины покрытия добавлять или исключать: к расценке 27-06-020-01 (1000 м2) (до 5см ПЗ=2 (ОЗП=2; ЭМ=2 к расх.; ЗПМ=2; МАТ=2 к расх.; ТЗ=2; ТЗМ=2)) ИНДЕКС К ПОЗИЦИИ: смр письмо Минстроя России №45484-ИФ/09 от 12.11.2020 Приложение 2: на 4й квартал 2020г. "Прочие объекты" к ТЕР ОЗП=26,43; ЭМ=9,3; ЗПМ=26,43; МАТ=5,72 НР (94 руб.): 142% от ФОТ (66 руб.) СП (63 руб.): 95% от ФОТ (66 руб.) | 1,6329 (1632,9) / 1000 | 98,36 40,70 | 57,66 | 161,00 | 66,00 | 95,00 | 0,18 | 0,29
14 | ТССЦ-01.2.01.01-0001 Приказ Минстроя России от 28.09.17 №1346/пр | Битумы нефтяные дорожные жидкие, класс: МГ, СГ (т) ИНДЕКС К ПОЗИЦИИ: смр письмо Минстроя России №45484-ИФ/09 от 12.11.2020 Приложение 2: на 4й квартал 2020г. "Прочие объекты" к ТЕР ОЗП=26,43; ЭМ=9,3; ЗПМ=26,43; МАТ=5,72 | 0,0222 0,0176+0,0046 | 12954,71 |  | 288,00
15 | ТССЦ-04.2.01.02-0004 Приказ Минстроя России от 28.09.17 №1346/пр | Смеси асфальтобетонные дорожные, аэродромные и асфальтобетон (горячие для высокопористого асфальтобетона щебеночные и гравийные), марка II (т) ИНДЕКС К ПОЗИЦИИ: смр письмо Минстроя России №45484-ИФ/09 от 12.11.2020 Приложение 2: на 4й квартал 2020г. "Прочие объекты" к ТЕР ОЗП=26,43; ЭМ=9,3; ЗПМ=26,43; МАТ=5,72 | 197,22 157,7+39,52 | 2947,12 |  | 581231,00
16 | ТССЦ-04.2.01.01-0036 Приказ Минстроя России от 28.09.17 №1346/пр | Смеси асфальтобетонные дорожные, аэродромные и асфальтобетон (горячие для плотного асфальтобетона мелко и крупнозернистые, песчаные), марка: II, тип Б (т) ИНДЕКС К ПОЗИЦИИ: смр письмо Минстроя России №45484-ИФ/09 от 12.11.2020 Приложение 2: на 4й квартал 2020г. "Прочие объекты" к ТЕР ОЗП=26,43; ЭМ=9,3; ЗПМ=26,43; МАТ=5,72 | 197,22 157,7+39,52 | 3328,64 |  | 656474,00
17 | ТЕР27-06-020-01 Приказ Минстроя России от 28.09.17 №1335/пр | Устройство покрытия толщиной 4 см из горячих асфальтобетонных смесей плотных мелкозернистых типа АБВ, плотность каменных материалов: 2,5-2,9 т/м3 (1000 м2) ИНДЕКС К ПОЗИЦИИ: смр письмо Минстроя России №45484-ИФ/09 от 12.11.2020 Приложение 2: на 4й квартал 2020г. "Прочие объекты" к ТЕР ОЗП=26,43; ЭМ=9,3; ЗПМ=26,43; МАТ=5,72 НР (34287 руб.): 142% от ФОТ (24146 руб.) СП (22939 руб.): 95% от ФОТ (24146 руб.) | 1,6329 (1632,9) / 1000 | 32523,55 8695,47 | 22211,10 6091,85 | 53108,00 | 14199,00 | 36269,00 9947,00 | 38,3 | 62,54
18 | ТССЦ-04.2.01.01-0036 Приказ Минстроя России от 28.09.17 №1346/пр | Смеси асфальтобетонные дорожные, аэродромные и асфальтобетон (горячие для плотного асфальтобетона мелко и крупнозернистые, песчаные), марка: II, тип Б (т) ИНДЕКС К ПОЗИЦИИ: смр письмо Минстроя России №45484-ИФ/09 от 12.11.2020 Приложение 2: на 4й квартал 2020г. "Прочие объекты" к ТЕР ОЗП=26,43; ЭМ=9,3; ЗПМ=26,43; МАТ=5,72 | 157,7 | 3328,64 |  | 524927,00
Итого прямые затраты по разделу в текущих ценах | [5 empty] | 2646452,00 | 50826,00 | 225540,00 51255,00 |  | 242,87
Накладные расходы | [5 empty] | 144955,00
Сметная прибыль | [5 empty] | 96977,00
Итоги по разделу 2 проезд тип 1 :
Автомобильные дороги | [5 empty] | 2517053,00 |  |  |  | 242,87
Материалы | [5 empty] | 371331,00
Итого | [5 empty] | 2888384,00 |  |  |  | 242,87
В том числе:
Материалы | [5 empty] | 2370086,00
Машины и механизмы | [5 empty] | 225540,00
ФОТ | [5 empty] | 102081,00
Накладные расходы | [5 empty] | 144955,00
Сметная прибыль | [5 empty] | 96977,00
Итого по разделу 2 проезд тип 1 | [5 empty] | 2888384,00 |  |  |  | 242,87
Раздел 5. бордюрный камень
19 | ТЕР27-02-010-02 Приказ Минстроя России от 28.09.17 №1335/пр | Установка бортовых камней бетонных: при других видах покрытий (100 м) ИНДЕКС К ПОЗИЦИИ: смр письмо Минстроя России №45484-ИФ/09 от 12.11.2020 Приложение 2: на 4й квартал 2020г. "Прочие объекты" к ТЕР ОЗП=26,43; ЭМ=9,3; ЗПМ=26,43; МАТ=5,72 НР (156407 руб.): 142% от ФОТ (110146 руб.) СП (104639 руб.): 95% от ФОТ (110146 руб.) | 7,15 715 / 100 | 40283,06 15181,39 | 745,40 223,6 | 288024,00 | 108547,00 | 5330,00 1599,00 | 76,08 | 543,97
20 | ТССЦ-05.2.03.03-0021 Приказ Минстроя России от 28.09.17 №1347/пр | Камни бортовые: БВ 100.30.15 /бетон В30 (М400), объем 0,042 м3/ (ГОСТ 6665-91) (шт) ИНДЕКС К ПОЗИЦИИ: смр письмо Минстроя России №45484-ИФ/09 от 12.11.2020 Приложение 2: на 4й квартал 2020г. "Прочие объекты" к ТЕР ОЗП=26,43; ЭМ=9,3; ЗПМ=26,43; МАТ=5,72 | 715 | 411,44 |  | 294180,00
Итого прямые затраты по разделу в текущих ценах | [5 empty] | 582204,00 | 108547,00 | 5330,00 1599,00 |  | 543,97
Накладные расходы | [5 empty] | 156407,00
Сметная прибыль | [5 empty] | 104639,00
Итоги по разделу 5 бордюрный камень :
Автомобильные дороги | [5 empty] | 843250,00 |  |  |  | 543,97
Итого | [5 empty] | 843250,00 |  |  |  | 543,97
В том числе:
Материалы | [5 empty] | 468327,00
Машины и механизмы | [5 empty] | 5330,00
ФОТ | [5 empty] | 110146,00
Накладные расходы | [5 empty] | 156407,00
Сметная прибыль | [5 empty] | 104639,00
Итого по разделу 5 бордюрный камень | [5 empty] | 843250,00 |  |  |  | 543,97
Раздел 6. живая изгородь
21 | ТЕР47-01-031-11 Приказ Минстроя России от 28.09.17 №1356/пр | Подготовка стандартных посадочных мест для однорядной живой изгороди вручную: в естественном грунте (10 м) ИНДЕКС К ПОЗИЦИИ: смр письмо Минстроя России №45484-ИФ/09 от 12.11.2020 Приложение 2: на 4й квартал 2020г. "Прочие объекты" к ТЕР ОЗП=26,43; ЭМ=9,3; ЗПМ=26,43; МАТ=5,72 НР (36063 руб.): 115% от ФОТ (31359 руб.) СП (28223 руб.): 90% от ФОТ (31359 руб.) | 37,5 375 / 10 | 836,25 836,25 |  | 31359,00 | 31359,00 |  | 4,54 | 170,25
22 | ТЕР47-01-033-01 Приказ Минстроя России от 28.09.17 №1356/пр | Посадка кустарников-саженцев в живую изгородь: однорядную и вьющихся растений (10 м) ИНДЕКС К ПОЗИЦИИ: смр письмо Минстроя России №45484-ИФ/09 от 12.11.2020 Приложение 2: на 4й квартал 2020г. "Прочие объекты" к ТЕР ОЗП=26,43; ЭМ=9,3; ЗПМ=26,43; МАТ=5,72 НР (44053 руб.): 115% от ФОТ (38307 руб.) СП (34476 руб.): 90% от ФОТ (38307 руб.) | 37,5 | 1173,66 976,06 | 188,79 45,46 | 44012,00 | 36602,00 | 7080,00 1705,00 | 4,61 | 172,88
23 | ТССЦ-16.2.02.04-0292 Приказ Минстроя России от 28.09.17 №1396/пр | Самшит вечнозеленый (шар), высота 0,4-0,5 м (шт) ИНДЕКС К ПОЗИЦИИ: смр письмо Минстроя России №45484-ИФ/09 от 12.11.2020 Приложение 2: на 4й квартал 2020г. "Прочие объекты" к ТЕР ОЗП=26,43; ЭМ=9,3; ЗПМ=26,43; МАТ=5,72 | 750 округл(37,5*10/0,5) | 839,70 |  | 629775,00
Итого прямые затраты по разделу в текущих ценах | [5 empty] | 705146,00 | 67961,00 | 7080,00 1705,00 |  | 343,13
Накладные расходы | [5 empty] | 80116,00
Сметная прибыль | [5 empty] | 62699,00
Итоги по разделу 6 живая изгородь :
Озеленение. Защитные лесонасаждения | [5 empty] | 847961,00 |  |  |  | 343,13
Итого | [5 empty] | 847961,00 |  |  |  | 343,13
В том числе:
Материалы | [5 empty] | 630105,00
Машины и механизмы | [5 empty] | 7080,00
ФОТ | [5 empty] | 69666,00
Накладные расходы | [5 empty] | 80116,00
Сметная прибыль | [5 empty] | 62699,00
Итого по разделу 6 живая изгородь | [5 empty] | 847961,00 |  |  |  | 343,13
ИТОГИ ПО СМЕТЕ:
Итого прямые затраты по смете в текущих ценах | [5 empty] | 3985942,00 | 227575,00 | 289845,00 55746,00 |  | 1131,28
Накладные расходы | [5 empty] | 382835,00
Сметная прибыль | [5 empty] | 265029,00
Итоги по смете:
Земляные работы, выполняемые механизированным способом | [5 empty] | 6124,00 |  |  |  | 1,31
Погрузо-разгрузочные работы | [5 empty] | 5853,00
Перевозка грузов автотранспортом | [5 empty] | 42234,00
Автомобильные дороги | [5 empty] | 3360303,00 |  |  |  | 786,84
Материалы | [5 empty] | 371331,00
Озеленение. Защитные лесонасаждения | [5 empty] | 847961,00 |  |  |  | 343,13
Итого | [5 empty] | 4633806,00 |  |  |  | 1131,28
В том числе:
Материалы | [5 empty] | 3468522,00
Машины и механизмы | [5 empty] | 289845,00
ФОТ | [5 empty] | 283321,00
Накладные расходы | [5 empty] | 382835,00
Сметная прибыль | [5 empty] | 265029,00
ВСЕГО по смете | [5 empty] | 4633806,00 |  |  |  | 1131,28
Составил: Сметчик___________________________
(должность, подпись, расшифровка)
Проверил: ГИП___________________________Джеппаров А.И.
(должность, подпись, расшифровка)

## ЛСР по форме №4 с материалами (hidden)
СОГЛАСОВАНО: | [8 empty] | УТВЕРЖДАЮ:
_______________ | [8 empty] | __________________
" _____ " ________________ 2020 г. | [8 empty] | "______ " _______________2020 г.
(наименование стройки)
ЛОКАЛЬНЫЙ СМЕТНЫЙ РАСЧЕТ №
(локальная смета)
на
(наименование работ и затрат, наименование объекта)
Основание:
Сметная стоимость
Средства на оплату труда
Составлен(а) в
№ пп | Шифр и номер позиции норматива | Наименование работ и затрат, единица измерения | Количество | Стоимость единицы, руб. |  |  | Общая стоимость, руб. |  |  |  | Затраты труда рабочих, чел.-ч, не занятых обслуживанием машин
|  |  |  | всего | эксплуата- ции машин | мате- риалы | Всего | оплаты труда | эксплуата- ции машин | мате- риалы
|  |  |  | оплаты труда | в т.ч. оплаты труда |  |  |  | в т.ч. оплаты труда |  | на единицу | всего
1 | 2 | 3 | 4 | 5 | 6 | 7 | 8 | 9 | 10 | 11 | 12 | 13

## ЛСР по форме №4 с оборудованием (hidden)
СОГЛАСОВАНО: | [8 empty] | УТВЕРЖДАЮ:
_______________ | [8 empty] | _______________
" _____ " ________________ 2020 г. | [8 empty] | "______ " _______________2020 г.
(наименование стройки)
ЛОКАЛЬНЫЙ СМЕТНЫЙ РАСЧЕТ №
(локальная смета)
на
(наименование работ и затрат, наименование объекта)
Основание:
Сметная стоимость
Средства на оплату труда
Составлен(а) в
№ пп | Шифр и номер позиции норматива | Наименование работ и затрат, единица измерения | Количество | Стоимость единицы, руб. |  | Общая стоимость, руб. |  |  |  | Затраты труда рабочих, чел.-ч, не занятых обслуживанием машин |  | Общая масса обору- дования, т
|  |  |  | всего | эксплуатации машин | Обору- дования | Всего | оплаты труда | эксплуатация машин
|  |  |  | оплаты труда | в т.ч. оплаты труда |  |  |  | в т.ч. оплаты труда | на единицу | всего
1 | 2 | 3 | 4 | 5 | 6 | 7 | 8 | 9 | 10 | 11 | 12 | 13

## ЛСР по форме №4 с мат. и обор. (hidden)
СОГЛАСОВАНО: | [10 empty] | УТВЕРЖДАЮ:
______________ | [10 empty] | ______________
" _____ " ________________ 2020 г. | [10 empty] | "______ " _______________2020 г.
(наименование стройки)
ЛОКАЛЬНЫЙ СМЕТНЫЙ РАСЧЕТ №
(локальная смета)
на
(наименование работ и затрат, наименование объекта)
Основание:
Сметная стоимость
Средства на оплату труда
Составлен(а) в
№ пп | Шифр и номер позиции норматива | Наименование работ и затрат, единица измерения | Количество | Стоимость единицы, руб. |  |  | Общая стоимость, руб. |  |  |  |  | Затраты труда рабочих, чел.-ч, не занятых обслуживанием машин |  | Общая масса оборудо-вания, т
|  |  |  | всего | эксплуатации машин | мате-риалы | обору-дования | Всего | оплаты труда | эксплуатации машин | мате-риалы
|  |  |  | оплаты труда | в т.ч. оплаты труда |  |  |  |  | в т.ч. оплаты труда |  | на единицу | всего
1 | 2 | 3 | 4 | 5 | 6 | 7 | 8 | 9 | 10 | 11 | 12 | 13 | 14 | 15